## Sheet1
Qty | Value | Device | Package | Parts | Description | COPYRIGHT | MF | MPN | PCBLABEL
1 | H1-H5-INBOARD-CSK-BUS-CONN | H1-H5-INBOARD-CSK-BUS-CONN | CONN-2X26X0.1-HDR | GBUS-TOP1:H1 | H1/H5/Inboard Cubesat Kit Bus Connector |  | SAMTEC | ZW-26-10-G-D-516-090 | H1
1 | H2-H6-OUTBOARD-CSK-BUS-CONN | H2-H6-OUTBOARD-CSK-BUS-CONN | CONN-2X26X0.1-HDR | GBUS-TOP1:H2 |  |  | SAMTEC | ZW-26-10-G-D-516-090 | H2
1 | HIROSE-FH40-60S-0.5SV | HIROSE-FH40-60S-0.5SV | HIROSE-FH40-60S-0.5SV | GBUS-TOP1:G1 |  |  | HIROSE/HRS | FH40-60S-0.5SV | G1
1 | HIROSE-FH40-60S-0.5SV | HIROSE-FH40-60S-0.5SV | HIROSE-FH40-60S-0.5SV | GBUS-TOP1:G2 |  |  | HIROSE/HRS | FH40-60S-0.5SV | G2
1 | MCAT-4CU-C-PCB/BOTTOM | MCAT-4CU-C-PCB/BOTTOM | MCAT-4CU-C-BOTTOM-V4-BLANK | B1 |  | (c) 2015, THE GEORGE WASHINGTON UNIVERSITY |  |  | BOTTOM
4 | SMTRAM2-6-5 | SMTRAM2-6-5 | SMTRA-M2-6-5 | F4, F5, F6, F7 | Type SMTRA - ReelFast Surface Mount Right Angle (R'ANGLE) Fastener (Metric) |  | Penn Engineering | SMTRAM2-6-5-DT